## RPI
id_rota | part_number | description | recurso | operacao | tempo_ciclo | quantidade_por_ciclo | observacoes | deposito_padrao | ferramenta | deposito_ferramenta | endereco_ferramenta | recurso_tipo | operacao_sequencia | operacao_instrucoes | set_up_time | down_time_estimado | criterio_qualidade | tolerancia_qualidade | necessidade_mao_obra | habilidade_necessaria | custo_hora_recurso | custo_hora_mao_obra | lote_minimo_producao | versao_rota | data_ultima_revisao_rota | responsavel_revisao_rota | custo_total_rota_estimado | tempo_total_rota_estimado
301 | 100001 | Chapa de Aço Carbono 1/2" | Máquina Corte Laser | cortar_laser | 20 | 1 | Otimização de chapa para mínimo desperdício | Almoxarifado PP | Bico Laser 2000W | Ferramentas Laser | L1-01-01 | Máquina | 1 | Programar corte, carregar chapa, iniciar | 15 | 30 | Dimensões do corte | ±0.2mm | 1 | Operador Qualificado | 150.00 | 40.00 | 10 | V1.0 | 2024-11-10 | Karen Oliveira | 76.67 | 35
302 | 100001 | Chapa de Aço Carbono 1/2" | Dobradeira CNC 500T | dobrar_cnc | 15 | 1 | Ângulos precisos para encaixe perfeito | Almoxarifado PP | Conjunto Punção/Matriz | Ferramentas Dobra | D2-01-02 | Máquina | 2 | Inserir programa, posicionar peça, dobrar | 10 | 20 | Ângulos de dobra | ±0.5° | 1 | Operador Qualificado | 120.00 | 40.00 | 10 | V1.0 | 2024-11-10 | Karen Oliveira | 40.00 | 25
303 | 100001 | Chapa de Aço Carbono 1/2" | Robô de Solda ABB | soldar | 40 | 1 | Penetração de solda profunda, sem porosidades | Área Soldagem | Arame MIG 1.2mm | Consumíveis Solda | C18-01-01 | Robô | 3 | Carregar gabarito, iniciar ciclo de solda | 20 | 45 | Integridade da solda | Sem porosidade, sem trincas | 1 | Soldador Robótico Exp. | 200.00 | 50.00 | 5 | V1.0 | 2024-11-15 | Fábio Rodrigues | 116.67 | 60
304 | 100002 | Bloco de Motor Bruto | Centro de Usinagem CNC | usinar | 180 | 1 | Acabamento superficial Ra 1.6, tolerância micrométrica | D-Motores | Fresa de topo 16mm | Ferramentas Usinagem | U19-01-01 | Máquina | 1 | Fixar bloco, carregar programa, usinar | 60 | 90 | Dimensões e tolerâncias | ±0.02mm | 1 | Programador/Operador Exp. | 250.00 | 60.00 | 1 | V1.1 | 2025-01-20 | Karen Oliveira | 930.00 | 240
305 | 100003 | Haste Cromada de Cilindro | Retífica Cilíndrica | retificar | 60 | 1 | Rugosidade superficial 0.4 Ra, sem riscos | D-Hidráulica | Rebolo Diamantado | Ferramentas Usinagem | U19-01-02 | Máquina | 1 | Fixar haste, configurar retífica, retificar | 30 | 45 | Rugosidade superficial | 0.4 Ra | 1 | Operador Qualificado | 180.00 | 45.00 | 3 | V1.0 | 2024-12-01 | Fábio Rodrigues | 162.50 | 90
306 | 100005 | Painel de Comando (Cabine) | Injetora Plástica 500T | injetar_plastico | 8 | 2 | Sem rebarbas, cor padrão (RAL 7016) | Almoxarifado PP | Molde Injeção P01 | Moldes Injeção | I20-01-01 | Máquina | 1 | Carregar pellets, ajustar temp, injetar | 30 | 60 | Qualidade da peça plástica | Sem rebarbas, cor padrão | 1 | Operador Treinado | 100.00 | 35.00 | 50 | V1.0 | 2024-10-20 | Karen Oliveira | 50.67 | 38
307 | 100005 | Cabine Operador Deluxe | Estação Montagem Elétrica | montar_eletrica | 90 | 1 | Fiação conforme diagrama elétrico, teste de continuidade | D-Montagem | Multímetro, Alicate Crimpagem | Ferramentas Elétrica | E7-01-07 | Bancada | 2 | Seguir diagrama elétrico, crimpar, testar | 45 | 60 | Funcionalidade elétrica | Continuidade 100% | 2 | Eletricista Experiente | 50.00 | 45.00 | 1 | V1.1 | 2025-02-01 | Fábio Rodrigues | 262.50 | 135
308 | 100007 | Rolo de Fio Elétrico | Máquina de Corte e Crimpagem | cortar_fio | 2 | 10 | Comprimento exato | D-Elétrica | Lâmina de Corte | Ferramentas Elétrica | E7-01-08 | Máquina | 1 | Inserir rolo, programar comprimento, cortar | 5 | 10 | Comprimento do fio | ±1mm | 1 | Operador Básico | 80.00 | 30.00 | 100 | V1.0 | 2024-09-05 | Quintino Ferreira | 10.00 | 7
309 | 100002 | Motor Diesel Cummins X20 | Estação de Montagem A | montar_componente | 45 | 1 | Torqueamento de parafusos com calibrador | D-Motores | Chave Torque Digital | Ferramentas Montagem | M4-01-04 | Bancada | 2 | Posicionar motor, fixar componentes, torque | 20 | 30 | Torqueamento dos parafusos | Conforme especificação | 1 | Montador Qualificado | 60.00 | 40.00 | 1 | V1.0 | 2024-12-10 | Karen Oliveira | 84.17 | 65
310 | 100003 | Cilindro Hidráulico Principal | Bancada de Teste | testar_hidraulico | 25 | 1 | Vedações perfeitas, sem travamento | D-Hidráulica | Medidor de Pressão | Ferramentas Teste | T5-01-05 | Bancada | 2 | Conectar mangueiras, pressurizar, verificar | 10 | 20 | Ausência de vazamentos | 0 vazamento | 1 | Técnico Teste Hidr. | 70.00 | 50.00 | 1 | V1.0 | 2025-01-05 | Quintino Ferreira | 41.67 | 35
311 | 100006 | Elo de Esteira Bruto | Forja Industrial | forjar | 120 | 10 | Resistência à tração conforme especificação | Almoxarifado PP | Matriz Forjamento E02 | Ferramentas Forjamento | F21-01-01 | Máquina | 1 | Aquecer metal, forjar, resfriar controlado | 90 | 120 | Resistência do material | Acima de 800 MPa | 2 | Forjador Experiente | 300.00 | 60.00 | 100 | V1.0 | 2024-11-20 | Fábio Rodrigues | 840.00 | 210
312 | 100006 | Elo de Esteira Tratado | Fresadora CNC | usinar | 30 | 1 | Acabamento superficial dos pinos | D-Montagem Esteiras | Fresa de topo 10mm | Ferramentas Usinagem | U19-01-03 | Máquina | 2 | Fixar elo, carregar programa, fresar | 15 | 30 | Dimensões do encaixe | ±0.05mm | 1 | Operador CNC Básico | 150.00 | 40.00 | 10 | V1.0 | 2025-01-01 | Karen Oliveira | 78.33 | 45
313 | 100004 | Pneu Off-Road 29.5R25 | Balancer Automático | montar_balancear | 30 | 1 | Balanceamento estático e dinâmico | Pátio Pneus | Pesos de Balanceamento | Equip. Montagem | E22-01-01 | Máquina | 1 | Fixar pneu, iniciar ciclo, aplicar pesos | 10 | 15 | Nível de balanceamento | Máximo 20g | 1 | Operador Treinado | 90.00 | 30.00 | 1 | V1.0 | 2024-10-01 | Fábio Rodrigues | 60.00 | 40
314 | 100001 | Componentes Estruturais (pré-soldados) | Linha de Solda Robótica | soldar_robotica | 60 | 1 | Inspeção por ultrassom das soldas principais | Área Soldagem | Sonda Ultrassom | Equip. Inspeção | I17-01-01 | Robô | 4 | Posicionar conjunto, iniciar robô, inspecionar | 30 | 60 | Ausência de defeitos na solda | Sem porosidade, sem trincas | 1 | Inspetor de Solda Exp. | 250.00 | 55.00 | 1 | V1.0 | 2025-03-01 | Fábio Rodrigues | 305.00 | 90
315 | 100005 | Cabine Operador (completa) | Célula de Montagem Cabine | montar_final | 180 | 1 | Instalação de vidros, assento, painéis | D-Montagem | Pistola de Silicone | Ferramentas Montagem | M4-02-04 | Célula | 3 | Instalar componentes, testar sistemas | 60 | 90 | Funcionalidade total da cabine | Todos os sistemas OK | 3 | Montador Sênior | 100.00 | 50.00 | 1 | V1.2 | 2025-04-10 | Karen Oliveira | 700.00 | 240
316 | 100011 | Parafuso M20x100mm Classe 8.8 | Setor de Qualidade | inspecionar_dimensional | 5 | 50 | Conformidade com norma ISO | Almoxarifado PP | Paquímetro Digital | Ferramentas Medição | M23-01-01 | Bancada | 1 | Retirar amostra, medir, registrar | 5 | 10 | Dimensões do parafuso | Conforme ISO 4014 | 1 | Inspetor Qualidade | 30.00 | 40.00 | 50 | V1.0 | 2024-10-25 | Quintino Ferreira | 7.50 | 10
317 | 100016 | Carcaça Plástica de Painel | Máquina de Serigrafia | imprimir_serigrafia | 10 | 10 | Cor e nitidez conforme padrão | D-Elétrica | Tela de Serigrafia | Ferramentas Pintura | P6-01-14 | Máquina | 1 | Fixar peça, aplicar tinta, secar | 15 | 20 | Nitidez e aderência da impressão | Sem falhas, sem manchas | 1 | Operador Gráfico | 90.00 | 35.00 | 20 | V1.0 | 2024-12-05 | Fábio Rodrigues | 56.25 | 25
318 | 100001 | Componente Chassi Cortado | Máquina de Lavagem Industrial | limpar_desengraxar | 10 | 5 | Remoção de óleos e resíduos de corte | Área Soldagem | Solução Desengraxante | Consumíveis Gerais | C18-01-02 | Máquina | 5 | Carregar cesto, iniciar ciclo de lavagem | 5 | 10 | Ausência de sujidade | Visivelmente limpo | 1 | Operador Básico | 70.00 | 30.00 | 5 | V1.0 | 2025-01-10 | Karen Oliveira | 25.00 | 15
319 | 100002 | Motor Diesel (Montado) | Pátio de Testes Motor | testar_desempenho | 120 | 1 | Relatório de desempenho, emissões, consumo | D-Motores | Dinamômetro Eletrônico | Equip. Teste | T5-01-09 | Área | 3 | Conectar motor, iniciar teste, registrar | 60 | 90 | Potência e torque | Conforme espec. do fabricante | 2 | Engenheiro de Testes | 200.00 | 70.00 | 1 | V1.1 | 2025-03-20 | Fábio Rodrigues | 760.00 | 180
320 | 100003 | Cilindro Hidráulico (montado) | Linha de Pintura | pintar | 40 | 1 | Camada uniforme de primário e acabamento | D-Hidráulica | Pistola de Pintura | Ferramentas Pintura | P6-01-15 | Linha | 3 | Preparar superfície, aplicar tinta, secar | 20 | 40 | Cobertura e aderência da tinta | Sem falhas, sem escorrimento | 1 | Pintor Qualificado | 110.00 | 40.00 | 5 | V1.0 | 2024-11-01 | Quintino Ferreira | 100.00 | 60
321 | 100007 | Chicote Elétrico Principal | Bancada Elétrica | crimpar_terminal | 3 | 20 | Força de crimpagem padrão, sem falhas | D-Elétrica | Alicate Crimpagem | Ferramentas Elétrica | E7-01-09 | Bancada | 2 | Inserir fio, crimpar terminal, inspecionar | 5 | 10 | Qualidade da crimpagem | Força de puxamento ok | 1 | Montador Eletricista | 40.00 | 35.00 | 20 | V1.0 | 2024-09-15 | Karen Oliveira | 8.33 | 8
322 | 100008 | Bomba Hidráulica Rexroth | Bancada Calibração | calibrar | 30 | 1 | Certificado de calibração | D-Hidráulica | Medidor de Vazão | Ferramentas Teste | T5-01-08 | Bancada | 1 | Conectar bomba, iniciar calibração, registrar | 15 | 30 | Precisão da calibração | Conforme ISO 4406 | 1 | Técnico de Calibração | 80.00 | 55.00 | 1 | V1.0 | 2025-01-25 | Quintino Ferreira | 67.50 | 45
323 | 100013 | Filtro de Óleo Hidráulico | Manutenção Preventiva | trocar_componente | 15 | 1 | Descarte adequado do óleo antigo | D-Manutenção | Chave de Filtro | Ferramentas Manut. | MN15-01-01 | Oficina | 1 | Drenar óleo, remover filtro, instalar novo | 10 | 20 | Ausência de vazamentos | 0 vazamento | 1 | Mecânico Manutenção | 50.00 | 40.00 | 1 | V1.0 | 2024-10-05 | Fábio Rodrigues | 37.50 | 25
324 | 100014 | Vidro Temperado Cabine | Célula de Montagem Cabine | aplicar_selante | 20 | 1 | Vedação hermética, sem vazamentos | D-Montagem | Aplicador de Selante | Ferramentas Vedação | V16-01-01 | Célula | 1 | Posicionar vidro, aplicar selante, curar | 10 | 15 | Vedação completa e uniforme | Sem bolhas, sem vazamentos | 1 | Montador Vidros | 70.00 | 40.00 | 1 | V1.0 | 2025-02-15 | Karen Oliveira | 50.00 | 30
325 | 100015 | Emblema da Marca XL-Diggers | Área de Acabamento | fixar | 5 | 1 | Posicionamento conforme manual | Pátio Expedição | Espátula de Aplicação | Ferramentas Gerais | G11-01-01 | Área | 1 | Limpar superfície, alinhar emblema, fixar | 2 | 5 | Alinhamento e aderência | Conforme desenho | 1 | Operador Básico | 30.00 | 30.00 | 1 | V1.0 | 2024-09-20 | Quintino Ferreira | 5.83 | 7